## Merge_Sort_Timing
Merge Sort -> C0*N^0+C1*Log(N^1)+C2*N^1*Log(N^1)
|  |  |  | Data f | Curve Fit
[5 empty] | Computation |  |  | Coefficients:
N^0 | N^1 | Log(N) | NLog(N) | Time(s) | Time(s)
1 | 5000 | 12.2877 | 61438.5619 | 0.01 | 0.010145 |  | -0.050051 | = | C0
1 | 25000 | 14.6096 | 365241.0119 | 0.055 | 0.053378 |  | 0.0043537 | = | C1
1 | 50000 | 15.6096 | 780482.0237 | 0.1 | 0.10301 |  | 1.0903e-07 | = | C2
1 | 100000 | 16.6096 | 1660964.0474 | 0.205 | 0.20336
1 | 200000 | 17.6096 | 3521928.0949 | 0.41 | 0.41062 |  | 2e-07 | = | C' for O(NLogN)
Simulating data to find C' with NLogN to prove O(NLogN):
N^0 Simulated | N^1 Simulated | Log(N) Simulated | Nlog(N) Simulated | Time Simulated | C'g(N) -> C'*NLogN | Difference
1 | 5000 | 12.2877 | 61438.5619 | 0.010145 | 0.012288 | 0.0021426 |  | C'g(n) | = | C' * NLogN | = | 2e-07 | *NLogN
1 | 10000 | 13.2877 | 132877.1238 | 0.022288 | 0.026575 | 0.0042875
1 | 20000 | 14.2877 | 285754.2476 | 0.04331 | 0.057151 | 0.013841
1 | 30000 | 14.8727 | 446180.2464 | 0.063348 | 0.089236 | 0.025888
1 | 40000 | 15.2877 | 611508.4952 | 0.083182 | 0.1223 | 0.03912
1 | 50000 | 15.6096 | 780482.0237 | 0.10301 | 0.1561 | 0.05309
1 | 60000 | 15.8727 | 952360.4928 | 0.12289 | 0.19047 | 0.06758
1 | 70000 | 16.0951 | 1126654.7111 | 0.14286 | 0.22533 | 0.082467
1 | 80000 | 16.2877 | 1303016.9904 | 0.16293 | 0.2606 | 0.097672
1 | 90000 | 16.4576 | 1481187.3643 | 0.1831 | 0.29624 | 0.11314
1 | 100000 | 16.6096 | 1660964.0474 | 0.20336 | 0.33219 | 0.12883
1 | 110000 | 16.7471 | 1842185.8398 | 0.22372 | 0.36844 | 0.14472
1 | 120000 | 16.8727 | 2024720.9856 | 0.24417 | 0.40494 | 0.16078
1 | 130000 | 16.9882 | 2208459.7727 | 0.2647 | 0.44169 | 0.17699
1 | 140000 | 17.0951 | 2393309.4222 | 0.28532 | 0.47866 | 0.19334
1 | 150000 | 17.1946 | 2579190.4463 | 0.30602 | 0.51584 | 0.20981
1 | 160000 | 17.2877 | 2766033.9807 | 0.3268 | 0.55321 | 0.22641
1 | 170000 | 17.3752 | 2953779.7875 | 0.34765 | 0.59076 | 0.2431
1 | 180000 | 17.4576 | 3142374.7286 | 0.36857 | 0.62847 | 0.2599
1 | 190000 | 17.5356 | 3331771.5797 | 0.38956 | 0.66635 | 0.27679
1 | 200000 | 17.6096 | 3521928.0949 | 0.41062 | 0.70439 | 0.29377

## Merge_Sort_Operational
Merge Sort -> C0*N^0+C1*Log(N^1)+C2*N^1*Log(N^1)
|  |  |  | Data f | Curve Fit
[5 empty] | Computation |  |  | Coefficients:
N^0 | N^1 | Log(N) | NLog(N) | Operation Count | Operation Count
1 | 5000 | 12.2877 | 61438.5619 | 1222166 | 1208241.9374 |  | -576724 | = | C0
1 | 25000 | 14.6096 | 365241.0119 | 7188902 | 7218721.5665 |  | 48184.8 | = | C1
1 | 50000 | 15.6096 | 780482.0237 | 15302161 | 15329184.3287 |  | 19.4159 | = | C2
1 | 100000 | 16.6096 | 1660964.0474 | 32455470 | 32472720.0531
1 | 200000 | 17.6096 | 3521928.0949 | 68611852 | 68653196.7019 |  | 25 | = | C' for O(NLogN)
Simulating data to find C' with NLogN to prove O(NLogN):
N^0 Simulated | N^1 Simulated | Log(N) Simulated | Nlog(N) Simulated | Operations Simulated | C'g(N) -> C'*NLogN | Difference
1 | 5000 | 12.2877 | 61438.5619 | 1208241.9374 | 1535964.0474 | 327722.11 |  | C'g(n) | = | C' * NLogN | = | 25 | *NLogN
1 | 10000 | 13.2877 | 132877.1238 | 2643470.7114 | 3321928.0949 | 678457.3835
1 | 20000 | 14.2877 | 285754.2476 | 5659902.4593 | 7143856.1898 | 1483953.7305
1 | 30000 | 14.8727 | 446180.2464 | 8802903.9108 | 11154506.1602 | 2351602.2494
1 | 40000 | 15.2877 | 611508.4952 | 12032899.1551 | 15287712.3795 | 3254813.2245
1 | 50000 | 15.6096 | 780482.0237 | 15329184.3287 | 19512050.593 | 4182866.2643
1 | 60000 | 15.8727 | 952360.4928 | 18679033.757 | 23809012.3204 | 5129978.5634
1 | 70000 | 16.0951 | 1126654.7111 | 22073828.8044 | 28166367.7778 | 6092538.9734
1 | 80000 | 16.2877 | 1303016.9904 | 25507343.7467 | 32575424.7591 | 7068081.0124
1 | 90000 | 16.4576 | 1481187.3643 | 28974869.712 | 37029684.1072 | 8054814.3953
1 | 100000 | 16.6096 | 1660964.0474 | 32472720.0531 | 41524101.1861 | 9051381.133
1 | 110000 | 16.7471 | 1842185.8398 | 35997929.8311 | 46054645.995 | 10056716.1639
1 | 120000 | 16.8727 | 2024720.9856 | 39548062.6495 | 50618024.6408 | 11069961.9913
1 | 130000 | 16.9882 | 2208459.7727 | 43121080.812 | 55211494.3175 | 12090413.5055
1 | 140000 | 17.0951 | 2393309.4222 | 46715254.8099 | 59832735.5556 | 13117480.7457
1 | 150000 | 17.1946 | 2579190.4463 | 50329098.2912 | 64479761.1568 | 14150662.8656
1 | 160000 | 17.2877 | 2766033.9807 | 53961320.1299 | 69150849.5182 | 15189529.3883
1 | 170000 | 17.3752 | 2953779.7875 | 57610788.3198 | 73844494.6884 | 16233706.3686
1 | 180000 | 17.4576 | 3142374.7286 | 61276502.2583 | 78559368.2145 | 17282865.9562
1 | 190000 | 17.5356 | 3331771.5797 | 64957571.1148 | 83294289.4917 | 18336718.3769
1 | 200000 | 17.6096 | 3521928.0949 | 68653196.7019 | 88048202.3722 | 19395005.6703

## Selection_Sort_Timing
Our Selection Sort -> C0*N^0+C1*N^1
P = 8 -> The selection sort I've defined only
sorts the first P elements in our array.
*I've taken P to be 8 for my data.
|  | Data f | Curve Fit
|  |  | Computation |  |  | Coefficients:
N^0 | N^1 | Time(s) | Time(s)
1 | 5000 | 0.0005 | 0.0010001 |  | 0.00055645 | = | C0
1 | 25000 | 0.003 | 0.0027747 |  | 8.8731e-08 | = | C1
1 | 50000 | 0.005 | 0.004993
1 | 100000 | 0.01 | 0.0094295
1 | 200000 | 0.018 | 0.018303 |  | 2.5e-07 | = | C' for O(N)
Simulating data to find C' with N to prove O(N):
N^0 Simulated | N^1 Simulated | Time Simulated | C'g(N) -> C'*N | Difference |  | C'g(n) | = | C' * N | = | 2.5e-07 | *N
1 | 5000 | 0.0010001 | 0.00125 | 0.0002499
1 | 10000 | 0.0014438 | 0.0025 | 0.0010562
1 | 20000 | 0.0023311 | 0.005 | 0.0026689
1 | 30000 | 0.0032184 | 0.0075 | 0.0042816
1 | 40000 | 0.0041057 | 0.01 | 0.0058943
1 | 50000 | 0.004993 | 0.0125 | 0.007507
1 | 60000 | 0.0058803 | 0.015 | 0.0091197
1 | 70000 | 0.0067676 | 0.0175 | 0.010732
1 | 80000 | 0.0076549 | 0.02 | 0.012345
1 | 90000 | 0.0085422 | 0.0225 | 0.013958
1 | 100000 | 0.0094295 | 0.025 | 0.01557
1 | 110000 | 0.010317 | 0.0275 | 0.017183
1 | 120000 | 0.011204 | 0.03 | 0.018796
1 | 130000 | 0.012091 | 0.0325 | 0.020409
1 | 140000 | 0.012979 | 0.035 | 0.022021
1 | 150000 | 0.013866 | 0.0375 | 0.023634
1 | 160000 | 0.014753 | 0.04 | 0.025247
1 | 170000 | 0.015641 | 0.0425 | 0.026859
1 | 180000 | 0.016528 | 0.045 | 0.028472
1 | 190000 | 0.017415 | 0.0475 | 0.030085
1 | 200000 | 0.018303 | 0.05 | 0.031697

## Selection_Sort_Operational
Our Selection Sort -> C0*N^0+C1*N^1
P = 8 -> The selection sort I've defined only
sorts the first P elements in our array.
*I've taken P to be 8 for my data.
|  | Data f | Curve Fit
|  |  | Computation |  |  | Coefficients:
N^0 | N^1 | Operation Count | Operation Count
1 | 5000 | 159978 | 160000.0128 |  | 0.012826 | = | C0
1 | 25000 | 800032 | 800000.0128 |  | 32 | = | C1
1 | 50000 | 1600036 | 1600000.0128
1 | 100000 | 3200006 | 3200000.0128
1 | 200000 | 6400030 | 6400000.0128 |  | 40 | = | C' for O(N)
Simulating data to find C' with N to prove O(N):
N^0 Simulated | N^1 Simulated | Operations Simulated | C'g(N) -> C'*N | Difference |  | C'g(n) | = | C' * N | = | 40 | *N
1 | 5000 | 160000.0128 | 200000 | 39999.9872
1 | 10000 | 320000.0128 | 400000 | 79999.9872
1 | 20000 | 640000.0128 | 800000 | 159999.9872
1 | 30000 | 960000.0128 | 1200000 | 239999.9872
1 | 40000 | 1280000.0128 | 1600000 | 319999.9872
1 | 50000 | 1600000.0128 | 2000000 | 399999.9872
1 | 60000 | 1920000.0128 | 2400000 | 479999.9872
1 | 70000 | 2240000.0128 | 2800000 | 559999.9872
1 | 80000 | 2560000.0128 | 3200000 | 639999.9872
1 | 90000 | 2880000.0128 | 3600000 | 719999.9872
1 | 100000 | 3200000.0128 | 4000000 | 799999.9872
1 | 110000 | 3520000.0128 | 4400000 | 879999.9872
1 | 120000 | 3840000.0128 | 4800000 | 959999.9872
1 | 130000 | 4160000.0128 | 5200000 | 1039999.9872
1 | 140000 | 4480000.0128 | 5600000 | 1119999.9872
1 | 150000 | 4800000.0128 | 6000000 | 1199999.9872
1 | 160000 | 5120000.0128 | 6400000 | 1279999.9872
1 | 170000 | 5440000.0128 | 6800000 | 1359999.9872
1 | 180000 | 5760000.0128 | 7200000 | 1439999.9872
1 | 190000 | 6080000.0128 | 7600000 | 1519999.9872
1 | 200000 | 6400000.0128 | 8000000 | 1599999.9872